## Przedmiar
Rodos 7.0.17.7 [L112694]
Przedmiar
Nr | Podstawa | Kod poz. | Nr ST | Opis robót | Jm | Ilość
1 | 2 | 3 | 4 | 5 | 6 | 7
Podbudowa pod boiska i pod nawierzchnie z kostki betonowej
1 | KNR 2-01 0206/02 |  |  | Roboty ziemne wykon.koparkami podsiębiernymi o poj.łyżki 0.40 m3 w gr.kat.III z transp.urobku samochod.samowyładowczymi na odległość do 1 km | m3 | 1633.276
2 | KNR 2-01 0214/04 dopłata 8x |  |  | Nakłady uzupełn.za każde dalsze rozp. 0.5 km transportu ponad 1 km samochodami samowyładowczymi po drogach utwardzonych ziemi kat.III-IV | m3 | 1633.113
3 | KNR AT-04 0101/01 |  |  | Warstwa wzmacniająca grunt pod warstwy technologiczne z geowłókniny o szer. 5,0 m | m2 | 1805.8
4 | KNR 2-31 0114/01 |  |  | Podbudowa z kruszywa naturalnego - warstwa dolna o grub.po zagęszcz. 20 cm | m2 | 3902.48
5 | KNR 2-31 0114/02 potrącenie 5x |  |  | Podbudowa z kruszywa naturalnego - warstwa dolna - za każdy dalszy 1 cm grub.po zagęszcz. | m2 | 2110.75
6 | KNR 2-31 0114/05 |  |  | Podbudowa z kruszywa łamanego 31,5-63 - warstwa dolna o grub.po zagęszcz. 15 cm | m2 | 446.41
7 | KNR 2-31 0114/06 |  |  | Podbudowa z kruszywa łamanego - warstwa dolna - za każdy dalszy 1 cm grub.po zagęszcz. | m2 | 446.41
8 | KNR 2-31 0104/07 |  |  | Wykonanie i zagęszczenie mechanicze warstwy odsączającej w korycie lub na całej szer.drogi - grub.warstwy po zag. 10 cm | m2 | 1359.39
9 | KNR 2-31 0104/08 dopłata 20x |  |  | Wykonanie i zagęszczenie mechanicze warstwy odsączającej w korycie lub na całej szer.drogi - za każdy dalszy 1 cm grub.warstwy po zag. | m2 | 1359.39
10 | KNR 2-31 0105/03 |  |  | Podsypka piaskowa z zagęszczeniem mechanicznym - 3 cm grub.warstwy po zagęszcz. | m2 | 1359.39
11 | KNR 2-31 0105/04 dopłata 2x |  |  | Podsypka piaskowa z zagęszczeniem mechanicznym - za każdy dalszy 1 cm grub.warstwy po zagęszcz. | m2 | 1359.39
12 | KNR 2-31 0114/07 |  |  | Warstwa klinująca z kruszywa łamanego o grub.po zagęszcz. 8 cm | m2 | 1805.8
13 | KNR 2-31 0114/08 potrącenie 3x |  |  | Warstwa klinująca - za każdy dalszy 1 cm grub.po zagęszcz. | m2 | 1805.8
14 | KNR 2-31 1408/03 |  |  | Mechaniczne miałowanie nawierzchni | m2 | 1805.8
15 | KNR 2-31 0105/03 |  |  | Podsypka piaskowa z zagęszczeniem mechanicznym - 3 cm grub.warstwy po zagęszcz. | m2 | 446.41
16 | KNR 2-31 0105/04 dopłata 17x |  |  | Podsypka piaskowa z zagęszczeniem mechanicznym - za każdy dalszy 1 cm grub.warstwy po zagęszcz. | m2 | 446.41
17 | KNR 2-31 0105/07 |  |  | Podsypka cem.-piaskowa z zagęszczeniem mechanicznym - 3 cm grub.warstwy po zagęszcz. | m2 | 795.05
18 | KNR 2-31 0105/08 dopłata 2x |  |  | Podsypka cem.-piaskowa z zagęszczeniem mechanicznym - za każdy dalszy 1 cm grub.warstwy po zagęszcz. | m2 | 117.68
Wykonanie nawiarzchni boisk z malowaniem linii
19 | KNR 2-31 0110/01 |  |  | Elastyczna przepuszczalna warstwa podkładowa, 35 mm | m2 | 1050.99
20 |  |  |  | Nawierzchnia poliuretanowa - gr. 16 mm | m2 | 1050.99
21 | KNR 2-23 0210/01 |  |  | Wykonanie nawierzchni ze sztucznej trawy, wypełnienie piaskiem na podkładzie z polipropylenu z nietkaną tekstylią. | m2 | 308.4
22 | KNR 2-31 0706/01 |  |  | Ręczne malowanie linii segregacyjnych i krawędziowych ciągłych. | m2 | 58.428
Wykonanie nawierzchni z kostki i asfaltu
23 | KNR 2-31 0402/04 |  |  | Ława pod obrzeża betonowa z oporem | m3 | 84.609
24 | KNR 2-31 0402/04 |  |  | Ława pod krawężniki betonowa z oporem | m3 | 30.279
25 | KNR 2-31 0407/05 |  |  | Obrzeża betonowe o wym. 30x8 cm na podsypce cem.piaskowej z wyp.spoin zaprawą cem. | m | 1692.18
26 | KNR 2-31 0511/02 |  |  | Nawierzchnie z kostki brukowej betonowej grub. 8 cm na podsypce cementowo-piaskowej | m2 | 795.05
27 | KNR 2-31 0310/01 |  |  | Nawierzchnia z mieszanek mineralno-bitumicznych grysowych - warstwa wiążąca z betonu asfaltowego - grub.po zagęszcz. 4 cm | m2 | 1301.63
28 | KNR 2-31 0310/02 |  |  | Nawierzchnia z mieszanek mineralno-bitumicznych grysowych - warstwa wiążąca z betonu asfaltowego - każdy dalszy 1 cm grub.po zagęszcz. | m2 | 1301.63
29 | KNR 2-31 0310/05 |  |  | Nawierzchnia z mieszanek mineralno-bitumicznych grysowych - warstwa ścieralna z betonu asfaltowego - grub.po zagęszcz. 3 cm | m2 | 1301.63
Wykonanie ogrodzenia
30 | KNR 2-01 0312/10 |  |  | Wykopanie dołów o powierzchni dna do 0.2 m2 i głębokości do 1.0 m (kat.gr.III) | dół. | 170.7
31 | KNR 2-23 0401/01 |  |  | Ogrodzenie kortów tenisowych z siatki na słupkach z rur stalowych o rozstawie 3.0 m i wys. 3.0 m | m | 332.1
32 | KNR 2-23 0401/02 |  |  | Ogrodzenie kortów tenisowych z siatki na słupkach z rur stalowych o rozstawie 3.0 m - dodatek za nast. 1 m wys. | m | 332.1
33 | KNR 2-02 1804/12 |  |  | Ogrodzenie z siatki wys. 2 m na słupkach stal.z rur śr.76 mm o rozst.2.1 m obsadzonych w gruncie i obetonowanych | m | 175.35
34 | KNR 2-23 0404/03 |  |  | Ogrodzenia płyty boiska - brama stalowa z kształtowników 3 x 3 m wypełniona siatką ocynkowaną | szt. | 6
35 | KNR 2-23 0404/04 |  |  | Ogrodzenia płyty boiska - furtka stalowa z kształtowników 1.0x2 m wypełniona siatką ocynkowaną | szt. | 4
Wyposażenie
36 | KNR 2-23 0309/04 |  |  | Osadzenie tulei do słupków wraz z deklami | szt. | 6
37 |  |  |  | Wyposażenie boisk. Słupki aluminiowe demontowane z tablicami do kosza (wysięgnik ok. 1,6m, obręcz, siatka) -2 szt Słupki aluminiowe do siatkówki - 2 szt Słupki aluminiowe do siatkówki plażowej + miejsce dla sędziego - 2 szt Słupki aluminiowe dobadmintona - 2 szt | kpl. | 1
38 |  |  |  | Wyposażenie boiska . Osłony słupów do koszykówki - gąbka o gr. 5 cm, pokryta pcv | kpl. | 2
39 |  |  |  | Dostawa i montaż ławek parkowych. | kpl. | 15
40 |  |  |  | Dostawa i montaż koszy na śmieci | kpl. | 20
41 |  |  |  | Dostawa i montaż wyposażenia siłowni terenowej | kpl. | 1
42 |  |  |  | Dostawa i montaż stacji naprawy rowerów | kpl. | 1
43 |  |  |  | Dostawa i montaż stojaków rowerowych | kpl. | 11
44 |  |  |  | Dostawa i montaż wyposażenia skateparku | kpl. | 1
45 |  |  |  | Dostawa i montaż stołów betonowych do piłkarzyków | kpl. | 2
46 |  |  |  | Dostawa i montaż stołów betonowych do ping ponga | kpl. | 2
47 |  |  |  | Dostawa i montaż pola do minigolfa | kpl. | 1
48 |  |  |  | Organizacja ruchu, oznakowanie pionowe i poziome m. rowerowego | kpl. | 1
49 |  |  |  | Dostawa i montaż stolików do szachów | kpl. | 2
Wykonanie trawników
50 | KNP 01 1312/02.01 |  |  | Przekopanie starych trawników w terenie płaskim. Grunt kat.III. | m2 | 2339
51 | KNR 2-21 0410/03 |  |  | Przygotowanie terenu pod trawę w gruncie kat.I-II z wymianą gleby rodzimej warstwa ziemi o grub. 15 cm | m2 | 2339
52 | KNR 2-21 0401/05 |  |  | Wykonanie trawników dywanowych siewem na gruncie kat.III z nawożeniem. Regeneracja powierzchni zielonej. | m2 | 2339
Instalacje elektryczne
53 | KNR 2-01 0701/08 |  |  | Ręczne kopanie rowów dla kabli o głębok.do 1.0 m i szer.dna do 0.8 w gruncie kat. III | m | 412
54 | KNR 5-10 0301/02 |  |  | Nasypanie warstwy piasku grub. 0.1 m na dno rowu kablowego o szer.do 0.6 m | m | 412
55 | KNR 5-10 0301/03 |  |  | Nasypanie warstwy piasku grub. 0.1 m na dno rowu kablowego - dodatek za każde 0.2 m pow. 0.6 m | m | 412
56 | KNR 5-10 0103/02 |  |  | Ręczne układanie kabli wielożyłowych o masie do 1.0 kg/m na nap. znamionowe poniżej 110 kV w rowach kablowych YAKXS 4x35 mm2 | m | 10
57 | KNR 5-10 0103/02 |  |  | Ręczne układanie kabli wielożyłowych o masie do 1.0 kg/m na nap. znamionowe poniżej 110 kV w rowach kablowych YAKYżo 5x25 mm2 | m | 941.9
58 | KNR 5-10 0103/02 |  |  | Ręczne układanie kabli wielożyłowych o masie do 1.0 kg/m na nap. znamionowe poniżej 110 kV w rowach kablowych YAKYżo 3x25 mm2 | m | 162.5
59 | KNR 5-10 0303/01 |  |  | Układanie rur ochronnych z PCW o śr. do 75 mm w wykopie | m | 126.5
60 | KNR 2-01 0705/08 |  |  | Mechaniczne zasypywanie rowów dla kabli o głębok.do 1.0 m i szer.dna do 1.0 m w gruncie kat. III-IV | m | 412
61 | KNR 5-15 0914/05 |  |  | Fundamenty prefabrykowane pod szafki kablowe typu Z3 | szt. | 1
62 | KNR 5-01 0401/02 |  |  | Budowa studni kablowych prefabrykowanych rozdzielczych SK-1 dwuelementowych w gruncie kat.III | stud. | 2
63 | KNR 5-08 0614/02 |  |  | Mechaniczne pogrążanie uziomów prętowych w gr.kat. III | m | 18
64 | KNR 5-15 0919/01 |  |  | Szafki rozdzielnicowe wraz z wyposażeniem | szt. | 1
65 | KNNR 5 0411/06 |  |  | Fundamenty prefabrykowane betonowe w gruncie kat.III o objętości w wykopie do 0.4 m3 pod lampy | szt. | 22
66 | KNR 5-10 1101/01 |  |  | Montaż masztów sygnalizacji ulicznej z wykonaniem fundamentu 'na mokro' | szt. | 5
67 | KNR 5-10 1102/01 |  |  | Montaż konsol sygnalizatorów ulicznych na maszcie | kpl. | 6
68 | KNR 5-10 0708/01 |  |  | Ręczne stawianie słupów oświetleniowych o masie do 250 kg w gruncie kat.I-III. Słup oświetleniowy S-100SwPAL h=10m + głowica podwójna obrotowa pod ramiona ST | szt. | 3
69 | KNR 5-10 0708/01 |  |  | Ręczne stawianie słupów oświetleniowych o masie do 250 kg w gruncie kat.I-III. Słup oświetleniowy S-100SwPAL h=10m + głowica adaptacyjna pod ramiona ST trzyramienne | szt. | 1
70 | KNR 5-10 0708/01 |  |  | Ręczne stawianie słupów oświetleniowych o masie do 250 kg w gruncie kat.I-III. Słup oświetleniowy S-60SwPAL h=6m | szt. | 18
71 | KNR 5-10 1005/09 |  |  | Montaż na zamontowanym wysięgniku opraw LED MEGIN II M L01 59W 7350lm 4000K 70Ra | szt. | 9
72 | KNR 5-10 1005/09 |  |  | Montaż na zamontowanym wysięgniku opraw LED SEMAI L05 27W 3050lm 4000K 70Ra | szt. | 9
73 | KNR 5-10 1001/04 |  |  | Montaż tabliczek bezpiecznikowych na konstrukcji | szt. | 22
74 | KNR 4-03 1203/03 |  |  | Badanie linii kablowej sterowniczej o ilosci żył do 20 | odc. | 24
75 | KNR 4-03 1205/01 |  |  | Pierwszy pomiar uziemienia ochronnego lub roboczego | pomiar. | 1
76 | KNNR 5 1301/01 |  |  | Sprawdzenie i pomiar 1-fazowego obwodu elektrycznego niskiego napięcia | pomiar | 21
77 | KNNR 5 1304/05 |  |  | Badania i pomiary instalacji skuteczności zerowania (pierwszy pomiar) | szt. | 1
78 | KNNR 5 1304/06 |  |  | Badania i pomiary instalacji skuteczności zerowania (każdy następny pomiar) | szt. | 21